## Sheet1
Opcode [6:0]	0110111	0010111	1101111	1100111	1100011	1100011	1100011	1100011	1100011	1100011	0000011	0000011	0000011	0000011	0000011	0100011	0100011	0100011	0010011	0010011	0010011	0010011	0010011	0010011	0010011	0010011	0010011	0110011	0110011	0110011	0110011	0110011	0110011	0110011	0110011	0110011	0110011
Type	U	U	J	I	B	B	B	B	B	B	I	I	I	I	I	S	S	S	I	I	I	I	I	I	I	I	I	R	R	R	R	R	R	R	R	R	R
Instruction	LUI	AUIPC	JAL	JALR	BEQ	BNE	BLT	BGE	BLTU	BGEU	LB	LH	LW	LBU	LHU	SB	SH	SW	ADDI	SLTI	SLTIU	XORI	ORI	ANDI	SLLI	SRLI	SRAI	ADD	SUB	SLL	SLT	SLTU	XOR	SRL	SRA	OR	AND

Control Flags
branch_type	0	0	0	0	BEQ	BNE	BLT	BGE	BLT	BGE	0	0	0	0	0	0	0	0	0	0	0	0	0	0	0	0	0	0	0	0	0	0	0	0	0	0	0
mem_read	0	0	0	0	0	0	0	0	0	0	1	1	1	1	1	0	0	0	0	0	0	0	0	0	0	0	0	0	0	0	0	0	0	0	0	0	0
mem_write	0	0	0	0	0	0	0	0	0	0	0	0	0	0	0	1	1	1	0	0	0	0	0	0	0	0	0	0	0	0	0	0	0	0	0	0	0
reg_write	1	1	1	1	0	0	0	0	0	0	1	1	1	1	1	0	0	0	1	1	1	1	1	1	1	1	1	1	1	1	1	1	1	1	1	1	1
mem_to_reg	0	0	0	0	0	0	0	0	0	0	1	1	1	1	1	x	x	x	0	0	0	0	0	0	0	0	0	0	0	0	0	0	0	0	0	0	0
alu_op	pass B	add	x	x	sub	sub	sub	sub	sub	sub	add	add	add	add	add	add	add	add	add	sub	sub	xor	or	and	x	x	x	add	sub	x	sub	sub	xor	x	x	or	and
alu_src	1	1			0	0	0	0	0	0	1	1	1	1	1	1	1	1	1	1	1	1	1	1	1	1	1	0	0	0	0	0	0	0	0	0	0
slt	0	0	0	0	0	0	0	0	0	0	0	0	0	0	0	0	0	0	0	1	1	0	0	0	0	0	0	0	0	0	1	1	0	0	0	0	0
shift	0	0	0	0	0	0	0	0	0	0	0	0	0	0	0	0	0	0	0	0	0	0	0	0	1	1	1	0	0	1	0	0	0	1	1	0	0
shift_type	x	x	x	x	x	x	x	x	x	x	x	x	x	x	x	x	x	x	x	x	x	x	x	x	left	right	arith right	x	x	left	x	x	x	right	arith right	x	x
xfer_size	x	x	x	x	x	x	x	x	x	x	byte	half	word	byte	half	byte	half	word	x	x	x	x	x	x	x	x	x	x	x	x	x	x	x	x	x	x	x
auipc	0	1	0	0	0	0	0	0	0	0	0	0	0	0	0	0	0	0	0	0	0	0	0	0	0	0	0	0	0	0	0	0	0	0	0	0	0
jump	0	0	1	1	0	0	0	0	0	0	0	0	0	0	0	0	0	0	0	0	0	0	0	0	0	0	0	0	0	0	0	0	0	0	0	0	0
jalr	0	0	0	1	0	0	0	0	0	0	0	0	0	0	0	0	0	0	0	0	0	0	0	0	0	0	0	0	0	0	0	0	0	0	0	0	0
is_unsigned	0	0	0	0	0	0	0	0	1	1	0	0	0	1	1	0	0	0	0	0	1	0	0	0	0	0	0	0	0	0	0	1	0	0	0	0	0